## Foglio1
COMPONENT | PART NUMBER | DESCRIPTION | QTY | DIGIKEY ORDER CODE
U2 | MIC39100-3.3WS | Linear Voltage Regulator IC Positive Fixed 1 Output 1A SOT-223-3 | 1 | 576-1172-ND
U1 | PIC12F675-I/P | IC MCU 8BIT 1.75KB FLASH 8DIP | 1 | PIC12F675-I/P-ND
BT1 | 3034 | BATT RETAINER COIN 20MM 1CEL SMD | 1 | 36-3034-ND
R0,R1,R2,R3,R4,R5,R8 | RMCF0805JT1K00 | RES 1k OHM 5% 1/8W 0805 | 7 | RMCF0805JT1K00CT-ND
LED_ON1 | LG R971-KN-1 | LED GREEN DIFFUSED 0805 SMD | 1 | 475-1410-1-ND
RESET1 | 1825910-7 | SWITCH TACTILE SPST-NO 0.05A 24V | 1 | 450-1804-ND
C4, C5 | C0805C101K8RAC7800 | CAP CER 100PF 10V X7R 0805 | 2 | 399-15004-1-ND
C1, C2, C3 | C0805C106K4PAC7800 | CAP CER 10UF 16V X5R 0805 | 3 | 399-C0805C106K4PAC7800CT-ND
PD0,PD1,PD2,PD3,PD4,PD5,PU0,PU1,PU2,PU3,PU4,PU5, R6 | CR0805-JW-103ELF | RES SMD 10k OHM 5% 1/W 0805 | 13 | CR0805-JW-103ELFCT-ND
PU0,PU1,PU2,PU3,PU4,PU5 | CR0805-JW-103ELF | RES SMD 10k OHM 5% 1/W 0805 | 6 | CR0805-JW-103ELFCT-ND
CONNECTOR PROG1,CONNECTOR SWITCH1 | 1-87220-0 | CONN HEADER VERT 10POS 2.54MM | 2 | A26556-ND